## 成本汇总-测算主表
超大型土石方开挖运输成本测算表
【岩石选择】
岩石级别 | Ⅰ极软岩 | 下拉选择岩石级别（Ⅰ~Ⅷ），自动匹配对应参数
普氏系数f |  | 数据来源: GB/T 50218-2014《工程岩体分级标准》普氏系数f = 岩石单轴抗压强度(MPa) ÷ 10
实体容重(t/m³) |  | 数据来源: 岩石力学手册/现场实测实体容重 = 岩石密度 × 重力加速度，取值2.3~2.7 t/m³
松散系数 |  | 数据来源: 土石方工程定额实测松散系数 = 松散后体积 ÷ 天然密实体积，取值1.1~1.5
大块率 |  | 数据来源: 爆破工程经验统计大块率 = 块径>30cm的体积占比，f越大大块率越高
可预裂 |  | 判断逻辑: Ⅴ级及以上硬岩才需要预裂爆破预裂目的: 保护边坡稳定性，减少超欠挖
【工艺选择】
工艺选择 | 直接开挖 | 推荐工艺仅供参考，可手动选择其他工艺对比成本
推荐工艺 |  | 推荐逻辑: f≤2→直接开挖，f≤5→爆破+开挖，f>5→爆破+二次破碎
工艺-岩石硬度匹配校验 |  | f>6直接开挖 → 警告，f<2爆破开挖 → 警告。
【挖装设备选择】
挖机选择 | W4.5
挖机来源 | 自有
推荐挖机 |  | 推荐逻辑: f=1~3→W3.2/W4.5, f=5~8→W5.5挖机斗容与岩石硬度正相关
【运输设备选择】
推荐矿卡 |  | 运距≤3km→T65B(短中途), 运距>8km→T91B(长途); 电动条件下推荐E60Y/E75T/E93L
矿卡选择 | T65B | 代号规则：T=柴油/E=纯电 + 载重吨位 + 品牌首字母。
矿卡来源 | 自有
矿卡与运距选择匹配度 |  | 运距>10km矿卡<60t → 警告，运距<3km矿卡>60t → 警告
【钻孔设备选择】
推荐钻机 |  | 推荐逻辑: f≤3→ZG90, f≤5→ZG120, f>5→ZG150/牙轮硬岩需要更大扭矩钻机。
钻机选择 | ZG90
钻机来源 | 自有
钻机型号-台阶高度匹配校验 |  | 钻机选择与台阶高度匹配度：台阶>15m用中小型钻机 → 警告
【运输参数选择】
场内距离(km) | 2.1
场外距离(km) | 5
总运距(km) |  | 经济运距: 自卸车合理运距≤5km，超过考虑皮带/铁路。场内倒运一般0.5~2km
场内重车方向 | 平路 | 选择平路则坡度应在2%，上下坡坡度应在15%以内。
场内坡度(%) | 1.5
场外重车方向 | 平路 | 选择平路则坡度应在2%，上下坡坡度应在15%以内。
场外坡度(%) | 1
道路坡度-行驶方向匹配校验 |  | 坡度与方向匹配度：平路坡度>2% → 警告，上下坡坡度<2% → 警告
【爆破设计参数规划】
爆破区域长度(m) | 50 | 沿台阶走向的一次爆破长度，用于分摊预裂费用
爆破区域宽度(m) | 20 | 从预裂孔到最后排主爆孔的总深度
缓冲孔排数 | 1 | 预裂爆破时在预裂孔后方设置的缓冲孔排数
台阶高度H(m) | 10 | 合理范围: 5~15m，推荐8~12m台阶太高→安全风险，太低→施工效率低
台阶坡面角α(°) | 75 | 经验取值: 65°~80°，土质边坡≤60°，岩质边坡≤80°坡面角越小，边坡越稳定
钻孔倾角(°) | 90 | 钻孔倾角: 垂直孔90°，倾斜孔70°~85°倾斜孔有利于根底处理，但钻孔难度大
布孔形式 | 矩形 | 布孔形式: 矩形布孔简单，梅花形布孔更均匀宽孔距布孔a/W1=1.5~2.0，降低大块率
推荐孔径(mm) |  | 推荐公式: f=1→90mm, f=3→115mm, f=5→138mm, f=8→165mm孔径与台阶高度匹配: H≤10m→90~115mm
孔径选择(mm) | 90
是否预裂 | 否 | 判断逻辑: 只有Ⅴ~Ⅷ级硬岩且边坡有保护要求才预裂预裂增加成本约15~20%，需权衡
台阶高度合理性判断 |  | 超高/偏低/孔径不匹配 → 警告 情况1：台阶太高：如果台阶高度超过15米→ 提示："台阶高度偏大,建议5~15m"。台阶太高不安全，爆破效果也不好，太高了钻机也够不着。一般露天矿山台阶高度都是5~15米。 情况2：台阶太低：如果台阶高度小于5米→ 提示："台阶高度偏小,建议≥5m"。台阶太低了浪费钻孔，施工效率也低。钻一个10米深的孔和钻一个3米深的孔，钻机辅助时间差不多。 情况3：小孔钻深孔如果孔径不到90mm，但台阶超过12米→ 提示："孔径偏小与台阶不匹配"。就像用细筷子捅深洞，容易断。小孔径钻深孔，钻杆挠度太大，容易偏斜甚至卡钻。 情况4：高台阶必须配大孔径：如果台阶超过15米，但孔径还不到115mm→ 提示："台阶>15m建议孔径≥115mm"。高台阶装药量大，需要大孔径才能装下。同时深孔也需要大直径钻杆保证刚性。
【直接成本汇总】
爆破费(元/方) |  | 条件判断: f<2时不计算爆破费用钻孔爆破费 = 钻机费 + 材料费 + 人工费 + 其他费
开挖费(元/方) |  | 挖机台班费÷台班产量实方
运输费(元/方) |  | 矿卡台班费÷台班运输量（运距为0时运输费=0）
松土费(元/方) |  | 挖机台班费÷松土器台班产量+齿尖耗材费
破碎费(元/方) |  | 挖机台班费÷破碎台班产量+钎杆耗材费
二次破碎费(元/方) |  | 破碎费×大块率（仅爆破+二次破碎+开挖工艺）
渣场费(元/方) |  | 固定值0.5元/方（可在参数库修改）
综合单价(不含税) |  | 综合单价(不含税) = 直接成本SUM(B58:B64)
综合单价(含税) |  | 参数表基本参数税金设置

## 基础核心-参数库
【基础价格参数】 |  |  | 【岩石分类及开采工艺规则】 | [8 empty] | 【工艺错配惩罚系数表】 | [11 empty] | 【通用常量区】
参数名称 | 数值 | 单位 | 岩石名称 | 岩石级别 | 普氏系数f | 实体容重(t/m³) | 松散系数 | 推荐工艺 | 其他可选工艺 | 爆破大块率 | 可预裂 | 偏离类型 | 效率折减 | 耗材费倍率 | [9 empty] | 参数名称 | 数值 | 说明/备注
柴油单价 | 7.5 | 元/L | 全风化花岗岩 | Ⅰ极软岩 | 0.5 | 1.75 | 1.15 | 直接开挖 | 松土器松土+开挖 | 0% | 否 | 爆破→松土 | 0.2 | 3 | [9 empty] | 矿用运输车折旧维修系数 | 1.3 | 运输B68：露天矿1.3~1.8（含日常保养+二级维护）；井下/恶劣矿2.5 ¦ 矿卡折旧维修系数（合同校准）：露天精益承包商下限
电价(平均) | 0.65 | 元/kWh | 泥岩 | Ⅱ软岩 | 1.5 | 2.1 | 1.25 | 松土器松土+开挖 | 直接开挖,机械破碎+开挖 | 0% | 否 | 爆破→破碎 | 0.5 | 2 | [9 empty] | 挖掘机折旧维修系数 | 1.5 | 挖装B28：含液压系统大修+磨耗件，露天1.5~1.8 ¦ 挖掘机折旧维修系数（合同校准）：露天典型中位
司机机手工日单价 | 300 | 元/工日 | 强风化砂岩 | Ⅲ较软岩 | 3 | 2.3 | 1.35 | 松土器松土+开挖 | 直接开挖,机械破碎+开挖,爆破+开挖 | 0% | 否 | 松土→爆破 | 1 | 1 | [9 empty] | 钻机折旧维修系数 | 2.2 | 钻爆B94：钻头钻杆消耗大，系数稍高，1.6~2.0
乳化炸药单价 | 12 | 元/kg | 中等风化砂岩 | Ⅳ中硬岩 | 5 | 2.45 | 1.42 | 爆破+开挖 | 松土器松土+开挖,机械破碎+开挖,爆破+二次破碎+开挖 | 10% | 是 | 松土→破碎 | 0.7 | 1.5 | [9 empty] | 装载机折旧维修系数 | 1.8 | 钻爆B11：爆破辅助装载机，1.3~1.8
雷管单价(数码雷管) | 14 | 元/发 | 微风化花岗岩 | Ⅴ较硬岩 | 7 | 2.6 | 1.48 | 爆破+开挖 | 机械破碎+开挖,爆破+二次破碎+开挖 | 12% | 是 | 松土→直接开挖 | 1 | 1 | [9 empty] | 平路油耗负载因子 | 0.15 | 运输B59/B61：平路油耗=空车+(上坡-空车)×此值；硬质路0.20，一般0.25，松软0.30 ¦ 平路油耗负载因子（合同校准）：硬质矿山路面
导爆索单价 | 3 | 元/m | 新鲜花岗岩 | Ⅵ坚硬岩 | 10 | 2.7 | 1.54 | 爆破+开挖 | 爆破+二次破碎+开挖 | 18% | 是 | [12 empty] | 矿用车辆耐用年限 | 8 | 年；联动矿卡区L40~L47耐用台班=250×此值
破碎锤钎杆单价 | 1200 | 元/根 | 玄武岩 | Ⅶ极硬岩 | 16 | 2.85 | 1.6 | 爆破+开挖 | 爆破+二次破碎+开挖 | 25% | 是 | [12 empty] | 挖掘机耐用年限 | 10 | 年；挖机区K26耐用台班=250×此值（K27~K36为型号特异值）
破碎锤钎杆寿命 | 800 | m³实方 | 致密石英岩 | Ⅷ特殊坚硬岩 | 20 | 3 | 1.65 | 爆破+开挖 | 爆破+二次破碎+开挖 | 30% | 是 | [12 empty] | 台班小时数 | 8 | h/台班，行业标准（一班制8h，二班制16h）
渣场维护费 | 0.5 | 元/m³实方 | 【f值相关参数插值基准点】 | [20 empty] | 柴油机械时间利用率 | 0.75 | 运输B17、挖装B14、钻爆B93共用；含怠速空驶等无效时间
松土器齿尖单价 | 600 | 元/个 | 普氏系数f | 钻孔速度系数 | 爆破单耗(kg/m³) | 挖机满斗系数(已弃用) | 松土器效率系数 | 破碎锤效率系数 | 直接开挖折减系数(已弃用) | W1/H系数 | 超深系数 | [12 empty] | 电动机械时间利用率 | 0.85 | 电动设备工况系数；同上三处共用
松土器齿尖寿命 | 2000 | m³实方 | 0.5 | 2.5 | 0 | 0.95 | 2 | 1.2 | 0.95 | 0.9 | 0.12 | [12 empty] | 矿卡时间利用率 | 0.85 | 运输B50；含调度/装车排队等待，露天矿0.80~0.90
机油/液压油单价 | 20 | 元/L | 1 | 2.1 | 0.35 | 0.92 | 1.8 | 1.15 | 0.9 | 0.88 | 0.14 | [12 empty] | 挖机时间利用率 | 0.75 | 挖装B22；等车占比最大，露天矿0.75~0.85 ¦ 挖机时间利用率（合同校准）：露天合理上限
黄油单价 | 15 | 元/kg | 2 | 1.8 | 0.4 | 0.88 | 1.5 | 1.05 | 0.8 | 0.85 | 0.16 | [12 empty] | 钻机时间利用率 | 0.75 | 钻爆B87；含换杆/移位/钻头更换，0.65~0.80
爆破工日工资 | 500 | 元/工日 | 4 | 1.4 | 0.45 | 0.85 | 1 | 0.95 | 0.55 | 0.8 | 0.18 | [12 empty] | 松土器时间利用率 | 0.7 | 松土B10；折断/换齿/退车多，0.60~0.75
单人日装药能力 | 100 | kg/工日 | 6 | 1.05 | 0.52 | 0.78 | 0.55 | 0.88 | 0.25 | 0.75 | 0.2 | [12 empty] | 破碎锤时间利用率 | 0.65 | 破碎B10；散热/钎杆更换频繁，0.55~0.70
年工作台班 | 250 | 台班 | 8 | 0.95 | 0.6 | 0.75 | 0.4 | 0.85 | 0.12 | 0.7 | 0.22 | [12 empty] | 直接开挖装车效率系数 | 1 | 挖装B15；岩石原状致密=1.0
保险费率 | 0.3% | — | 10 | 0.8 | 0.67 | 0.7 | 0.25 | 0.8 | 0.08 | 0.68 | 0.24 | [12 empty] | 爆破后装车效率系数 | 1.4 | 挖装B15；岩石松散好装=1.4
税率 | 9% | 增值税 | 14 | 0.6 | 0.74 | 0.62 | 0.08 | 0.7 | 0.04 | 0.65 | 0.26 | [12 empty] | 直接开挖满斗系数 | 1.05 | 挖装B19；原状岩斗略冒尖=1.05
工作面折减系数 | 0.95 | — | 18 | 0.5 | 0.85 | 0.55 | 0 | 0.6 | 0.02 | 0.63 | 0.28 | [12 empty] | 爆破后满斗系数 | 1.1 | 挖装B19；爆破块度均匀=1.10
警戒排险费 | 0.5 | 元/方 | 22 | 0.42 | 1 | 0.5 | 0 | 0.5 | 0.01 | 0.6 | 0.3 | [12 empty] | 松土/破碎斗容利用率 | 0.85 | 松土B10/破碎B10；钩头/锤头不同于挖斗，按0.85打折
[24 empty] | 重力加速度g(m/s²) | 9.81 | ⚠已废弃（V8删提升高程H后无任何公式引用）：原为重力加速度g，用于爬坡功W=m·g·H
【挖掘机设备参数】 | [23 empty] | 柴油低位热值(MJ/L) | 35.86 | ⚠已废弃（V8删提升高程H后无任何公式引用）：原为0号柴油标准热值，用于爬坡能耗折算
设备代号 | 品牌 | 型号 | 斗容(m³) | 工作重量(t) | 动力类型 | 功率(kW) | 小时消耗量(L或kWh) | 定员 | 原值(万元) | 耐用台班 | 残值率 | 租赁单价(元/台班) | 斗齿单价(元) | 斗齿寿命(h) | [9 empty] | 坡度上坡油耗修正系数 | 0.06 | ⚠已废弃（V8删提升高程H后无任何公式引用）：原为柴油机爬坡综合效率
W1.6 | 三一 | SY365H | 1.6 | 36.5 | 柴油 | 212 | 14 | 1 | 85 |  | 10% | 1650 | 200 | 800 | [9 empty] | 坡度下坡油耗修正系数 | 0.03 | ⚠已废弃（V8删提升高程H后无任何公式引用）：原为电机爬坡综合效率
W2.0 | 卡特彼勒 | 336D | 2 | 34 | 柴油 | 200 | 16 | 1 | 120 |  | 10% | 2000 | 250 | 750 | [9 empty] | 缓冲孔附加成本系数 | 0.15
W2.5 | 小松 | PC360 | 2.5 | 36 | 柴油 | 196 | 18 | 1 | 160 |  | 10% | 2100 | 300 | 700 | [9 empty] | 坡面角修正基准角 | 75
W3.2 | 沃尔沃 | EC480 | 3.2 | 48 | 柴油 | 265 | 22 | 1 | 220 |  | 10% | 2900 | 350 | 650 | [9 empty] | 坡面角单耗修正系数 | 0.008
E2.0 | 三一 | SY365E | 2 | 36.5 | 电动 | 212 | 12.5 | 1 | 160 |  | 10% | 2200 | 250 | 750 | [9 empty] | 台阶高度修正基准m | 10
W4.5 | 三一 | SY705H-S | 4.5 | 70 | 柴油 | 350 | 26 | 1 | 250 |  | 10% | 3500 | 400 | 600 | [9 empty] | 台阶高度单耗修正系数 | 0.015
W5.5 | 三一 | SY870H-S | 5.5 | 85 | 柴油 | 382 | 30 | 1 | 420 |  | 10% | 6300 | 450 | 550
W6.5 | 徐工 | XE1050 | 6.5 | 105 | 柴油 | 420 | 34 | 1 | 520 |  | 10% | 8200 | 500 | 500
W8.0 | 太重 | TZ1000 | 8 | 100 | 柴油 | 510 | 40 | 1 | 650 |  | 10% | 8500 | 550 | 450
E6.5 | 太重 | TZ1000E | 6.5 | 105 | 电动 | 420 | 26.25 | 1 | 680 |  | 10% | 8000 | 500 | 500
E8.0 | 沃尔沃 | EC1500E | 8 | 150 | 电动 | 630 | 35 | 1 | 850 |  | 10% | 9500 | 550 | 450
【矿用运输车参数】 | [16 empty] | 【坡度对速度及油耗/电耗修正系数】 | [6 empty] | 说明：R40:R44是按方向×坡度区间的通用系数表，与矿卡型号无关；故矿卡参数表R45:R47行该区域留空。
设备代号 | 品牌 | 型号 | 载重(t) | 动力类型 | 功率(kW) | 空载消耗每车(L/km或kWh/km) | 重载上坡油耗(L/km或kWh/km) | 重载下坡油耗(L/km或kWh/km) | 定员 | 原值(万元) | 耐用总台班(年250台班，8年折旧） | 残值率 | 租赁单价(元/台班) | 空车速度(km/h) | 重车速度(km/h) | 卸车时间(min) | 方向 | 坡度下限(%) | 坡度上限(%) | 空车速度系数 | 重车速度系数 | 柴油油耗系数 | 电动电耗系数 | ⚠待核：W列油耗系数的"基准坡度"语义需明确——当前W41=W40=1隐含中坡基准
T30H | 中国重汽 | 豪沃TX 8×4 | 30 | 柴油 | 257 | 0.5 | 1.75 |  | 1 | 35 |  | 10% | 700 | 35 | 25 | 1 | 平路 | 0 | 1.99 | 100% | 100% | 100% | 100%
E30S | 三一重工 | C8 350kWh 8×4 | 31 | 纯电 | 405 | 0.5 | 1.8 |  | 1 | 62 |  | 10% | 1500 | 35 | 25 | 1 | 上坡 | 2 | 7.99 | 85% | 75% | 100% | 220%
T65B | 北方重工 | TR70 | 65 | 柴油 | 520 | 0.85 | 6.13 |  | 1 | 80 |  | 10% | 1150 | 30 | 20 | 1.8 | 上坡 | 8 | 15 | 75% | 45% | 115% | 300%
T60S | 三一重工 | SKT90S | 60 | 柴油 | 550 | 1 | 5.6 |  | 1 | 70 |  | 10% | 1150 | 30 | 20 | 1.5 | 下坡 | 2 | 7.99 | 90% | 90% | 100% | 60%
T91B | 北方重工 | TR100 | 91 | 柴油 | 703 | 1.11 | 8.1 |  | 1 | 120 |  | 10% | 1450 | 28 | 18 | 2 | 下坡 | 8 | 15 | 80% | 85% | 90% | 40%
E60Y | 宇通 | YTK90E | 60 | 纯电 | 350 | 0.4 | 3 |  | 1 | 115 |  | 10% | 2300 | 30 | 20 | 1.8
E93L | 临工重机 | RTE136 | 93 | 纯电 | 840 | 0.5 | 4.8 |  | 1 | 180 |  | 10% | 3300 | 30 | 20 | 1.5
E75T | 同力重工 | TLE120 | 75 | 纯电 | 500 | 0.5 | 3.6 |  | 1 | 145 |  | 10% | 2700 | 28 | 18 | 2
【钻机设备参数】
设备代号 | 品牌 | 型号 | 动力类型 | 功率(kW) | 换杆方式 | 适用孔径下限(mm) | 适用孔径上限(mm) | 小时消耗量(L/h) | 定员 | 原值(万元) | 耐用总台班 | 残值率 | 租赁单价(元/台班) | 钻机类型
ZG90 | 志高 | ZEGA D480A | 柴油 | 160 | 自动 | 76 | 115 | 10 | 1 | 130 | 4500 | 5% | 1500 | 潜孔
ZG120 | 志高 | ZEGA D535 | 柴油 | 220 | 自动 | 89 | 127 | 13.75 | 1 | 190 | 4500 | 5% | 2000 | 潜孔
ACD7 | 安百拓 | ROC D7 RRC | 柴油 | 168 | 自动 | 64 | 115 | 10.625 | 1 | 200 | 5000 | 5% | 1800 | 潜孔
ACD9 | 安百拓 | ROC D9 RRC | 柴油 | 168 | 自动 | 76 | 115 | 10.625 | 1 | 230 | 5000 | 5% | 2100 | 潜孔
AC90 | 安百拓 | FlexiROC T35 | 柴油 | 168 | 人工 | 64 | 115 | 10.625 | 2 | 200 | 5000 | 5% | 2300 | 潜孔
AC120 | 安百拓 | FlexiROC T40 | 柴油 | 235 | 人工 | 76 | 115 | 14.375 | 2 | 280 | 5000 | 5% | 2900 | 潜孔
KY200 | 国产 | KY-200 | 柴油 | 280 | 自动 | 150 | 200 | 35 | 1.5 | 350 | 5000 | 5% | 3500 | 牙轮
KY250 | 国产 | KY-250 | 柴油 | 350 | 自动 | 200 | 250 | 42 | 1.5 | 500 | 5000 | 5% | 5000 | 牙轮
【钻头规格耗材参数（按孔径）】
设备代号 | 孔径(mm) | 钻头单价(元) | 钻头寿命(m) | 钻杆单价(元) | 钻杆寿命(m) | 冲击器单价(元) | 冲击器寿命(m) | 保养间隔(m) | 保养费用(元/次) | 润滑油消耗率(kg/h) | 孔径速度修正系数
ZG90 | 70 | 600 | 600 | 2500 | 3500 | 4000 | 6000 | 300 | 400 | 0.25 | 1.15
ZG90 | 90 | 800 | 500 | 3000 | 3000 | 5000 | 5000 | 300 | 500 | 0.3 | 1
ZG90 | 115 | 1000 | 400 | 3500 | 2500 | 6000 | 4500 | 300 | 600 | 0.35 | 0.85
ZG120 | 70 | 650 | 550 | 2700 | 3300 | 4300 | 5800 | 300 | 430 | 0.27 | 1.15
ZG120 | 90 | 850 | 480 | 3200 | 2900 | 5300 | 4900 | 300 | 530 | 0.32 | 1
ZG120 | 115 | 1050 | 380 | 3700 | 2400 | 6300 | 4400 | 300 | 630 | 0.37 | 0.85
ACD7 | 70 | 700 | 650 | 2800 | 3700 | 4500 | 6200 | 300 | 450 | 0.26 | 1.15
ACD7 | 90 | 900 | 550 | 3300 | 3200 | 5500 | 5200 | 300 | 550 | 0.31 | 1
ACD7 | 115 | 1100 | 450 | 3800 | 2700 | 6500 | 4700 | 300 | 650 | 0.36 | 0.85
ACD9 | 70 | 720 | 640 | 2850 | 3650 | 4600 | 6100 | 300 | 460 | 0.26 | 1.15
ACD9 | 90 | 920 | 540 | 3350 | 3150 | 5600 | 5100 | 300 | 560 | 0.31 | 1
ACD9 | 115 | 1120 | 440 | 3850 | 2650 | 6600 | 4600 | 300 | 660 | 0.36 | 0.85
AC90 | 70 | 700 | 650 | 2800 | 3700 | 4500 | 6200 | 300 | 450 | 0.26 | 1.15
AC90 | 90 | 900 | 550 | 3300 | 3200 | 5500 | 5200 | 300 | 550 | 0.31 | 1
AC90 | 115 | 1100 | 450 | 3800 | 2700 | 6500 | 4700 | 300 | 650 | 0.36 | 0.85
AC120 | 70 | 750 | 620 | 2900 | 3550 | 4700 | 5900 | 300 | 470 | 0.28 | 1.15
AC120 | 90 | 950 | 520 | 3400 | 3050 | 5700 | 4950 | 300 | 570 | 0.33 | 1
AC120 | 115 | 1150 | 420 | 3900 | 2550 | 6700 | 4450 | 300 | 670 | 0.38 | 0.85
KY200 | 150 | 2500 | 1200 | 8500 | 6000 | 12000 | 8000 | 500 | 1500 | 0.5 | 0.6
KY200 | 200 | 3500 | 1500 | 11000 | 7500 | 15000 | 10000 | 500 | 2000 | 0.6 | 0.5
KY250 | 200 | 4000 | 1600 | 12000 | 8000 | 16000 | 11000 | 500 | 2200 | 0.65 | 0.5
KY250 | 250 | 5000 | 2000 | 15000 | 10000 | 20000 | 14000 | 500 | 2800 | 0.75 | 0.4
【深孔台阶爆破设计默认值】 |  |  | 【装药系数映射表】 |  |  | 【孔径-W1映射表】 |  |  | 【布孔形式映射表】
参数名称 | 数值 | 单位 | 孔径(mm) | 装药系数 | 集中装药比例 | 孔径(mm) | W1基准值(m) |  | 布孔形式 | m值
台阶高度H | 10 | m | 70 | 0.65 | 0.6 | 70 | 2.1 |  | 矩形 | 1
台阶坡面角α | 75 | ° | 90 | 0.7 | 0.5 | 90 | 2.7 |  | 梅花形 | 1.25
钻孔倾角 | 90 | ° | 115 | 0.78 | 0.4 | 115 | 3.4 |  | 宽孔距 | 1.5
后排阻力系数K | 1.1 | — | 150 | 0.82 | 0.35 | 150 | 4.5
装药系数 | 0.7 | — | 200 | 0.85 | 0.3 | 200 | 6
乳化炸药密度 | 1.15 | t/m³ | 250 | 0.88 | 0.25 | 250 | 7.5
【爆破辅助装载机参数】 |  |  |  | 【钻孔辅助时间参数】
参数名称 | 数值 | 单位 |  | 参数名称 | 自动换杆 | 人工换杆 | 单位
装载机型号 | ZL50 | — |  | 接杆时间 | 1.5 | 4 | 分钟/根
功率 | 162 | kW |  | 卸杆时间 | 1.5 | 3.5 | 分钟/根
小时油耗 | 12 | L/h |  | 移位时间 | 2 | 2 | 分钟/孔
原值 | 35 | 万元 |  | 清孔时间 | 2 | 2 | 分钟/孔
耐用总台班 | 4000 | 台班 |  | 钻杆长度 | 3 | 3 | m/根
残值率 | 0.05 | — |  | 时间利用率 | 0.85 | 0.85 | —
租赁单价 | 1500 | 元/台班
台班利用系数 | 0.5 | —
【预裂爆破专用参数】 |  |  |  | 【预裂孔距系数表（K值）】 |  |  | 【缓冲孔参数】
参数名称 | 数值 | 单位 |  | f值下限 | f值上限 | 孔距系数K | 参数名称 | 数值 | 单位
预裂孔距系数 | 10 | 倍孔径 |  | 0 | 4 | 12 | 装药系数（相对主爆孔） | 0.6 | —
预裂线装药密度 | 0.4 | kg/m |  | 4 | 6 | 11 | 孔距系数（相对主爆孔） | 0.7 | —
不耦合系数 | 2.5 | — |  | 6 | 8 | 10 | 排距系数（相对主爆孔） | 0.8 | —
预裂孔超深 | 1 | m |  | 8 | 12 | 9
底部加强倍数 | 4 | — |  | 12 | 16 | 8
预裂每孔雷管数 | 1 | 发
缓冲排距系数 | 0.6 | 倍主爆排距b
【松土器台班产量参考（实方/台班，基准配2.0m³挖机）】 |  | 【破碎锤台班产量参考（实方/台班，基准配2.0m³挖机+140mm锤）】
岩石f值 | 台班产量(实方) | 岩石f值 | 台班产量(实方)
0.5 | 1800 | 0.5 | 600
1 | 1500 | 2 | 300
3 | 800 | 5 | 180
5 | 400 | 8 | 100
6 | 200 | 12 | 50
7 | 50 | 15 | 30

## 合理建议表-推荐规则
工艺设备推荐表
f下限 | f上限 | 推荐工艺 | 推荐挖机 | 短途矿卡(<3km) | 中途矿卡(3-8km) | 长途矿卡(>8km) | 推荐钻机 | 推荐孔径 | 电动矿卡 | 柴油矿卡
0 | 0.9 | 直接开挖 | W2.5 | T30H | T30H | T30H | — | — | — | T30H
1 | 3.9 | 松土器松土+开挖 | W3.2 | T30H | T30H | T65B | — | — | — | T30H
4 | 5.9 | 爆破+开挖 | W4.5 | T65B | T65B | T91B | ZG90 | 90 | E60Y | T65B
6 | 7.9 | 爆破+开挖 | W5.5 | T91B | T91B | T91B | AC90 | 90 | E75T | T91B
8 | 13.9 | 爆破+开挖 | W6.5 | T91B | T91B | T91B | AC120 | 115 | E93L | T91B
14 | 22 | 爆破+开挖 | W8.0 | T91B | T91B | T91B | AC120 | 115 | E93L | T91B

## 计算明细表-钻爆成本
钻孔成本计算明细表
最终爆破成本(元/方) | 总爆破成本 = 主爆破费(B17) + 预裂附加费(B37)
工艺判断 | 工艺判断：非"爆破"类工艺时，钻爆所有项归零
--- 单方爆破费用计算明细 ---
炸药费(元/方)
雷管费(元/方) | 雷管费 = 雷管单价(参数库B7)÷每孔体积；按每孔1发雷管计
导爆索费(元/方) | 导爆索费 = 导爆索单价(B8)×孔深(B69)÷每孔体积
单人日装药孔数 | 单人日装药孔数 = 单人日装药能力(B17)÷代表单孔药量(B56)
每日爆破方量 | 每日爆破方量 = 日装药孔数(B8) × 每孔体积(B72)
装药人工费(元/方) | 装药人工费 = 爆破工日工资(B16)÷每日方量(B9)
装载机折旧(元/台班) | 装载机折旧维修=原值(B101)×(1-残值率B103)÷耐用台班(B102)×系数【常量Z6=1.5】
装载机能源(元/台班) | 装载机能源=小时油耗(B100)×台班小时【常量Z10=8】×柴油单价(B3)÷柴油效率【常量Z11=0.75】
装载机保险(元/台班) | 装载机保险=原值×保险费率(B19)÷年台班(B18)
装载机台班费(元) | 装载机台班费 = 折旧维修+能源+保险
装载机辅助费(元/方) | 装载机辅助费 = 台班费×台班利用系数(B105)÷服务方量
警戒排险费(元/方) | 警戒排险费：参数库B22默认0.5元/方
主爆破费(元/方) | 主爆破费 = (钻机摊销+炸药+雷管+索+装药人工+装载机辅助+警戒) × (1 + 缓冲孔排数×Z27=0.15)
--- 预裂爆破计算明细 ---
爆破长度 L(m) | 场地长度 = 主表B44：沿台阶走向的一次爆破长度
爆破宽度 W(m) | 场地宽度 = 主表B45
缓冲孔排数 | 缓冲孔排数 = 主表B46
预裂孔孔距(m) | 预裂孔距(m) = SUMIFS按f值查参数库 E109:G113 的孔距系数K × 缓冲排数 ÷ 1000
预裂孔数量 | 预裂孔数量 = ROUNDUP(场地长度÷预裂孔距)
预裂单孔钻孔费 | 预裂单孔钻孔费 = 钻机每米费(B102)×(台阶高+超钻)
预裂单孔装药费 | 预裂单孔装药费 = 预裂线装药密度(B110)×台阶高×炸药单价
预裂单孔雷管费 | 预裂单孔雷管费 = 雷管发数(B114)×雷管单价
预裂单孔总费用 | 预裂单孔总费 = 钻孔+装药+雷管
预裂总费用 | 预裂总费用 = 单孔费(B28) × 孔数(B24)
缓冲孔孔距(m) | 缓冲孔孔距 = 孔距a(B69)×缓冲孔系数(参数库I110)
缓冲孔排距(m) | 缓冲孔排距 = 排距b(B70)×缓冲孔系数(I111)
缓冲孔数量 | 缓冲孔数量 = ROUNDUP(长度÷孔距)×排数
单孔缓冲钻孔费 | 缓冲单孔钻孔费 = 钻机每米费×孔深
单孔缓冲装药费 | 缓冲单孔装药费 = 单耗(B56)×系数(I109)×炸药单价
单孔缓冲总费用 | 缓冲单孔总费 = 钻孔+装药
缓冲孔总费用 | 缓冲孔总费用 = 单孔费 × 孔数
预裂附加费(元/方) | 预裂附加费(元/方) = (预裂总费+缓冲总费)÷影响范围方量
--- 作业面基本参数汇集 ---
台阶高度H(m) | 台阶高度 = 主表B47
坡面角α(°) | 坡面角 = 主表B48
钻孔倾角(°) | 钻孔倾角 = 主表B49
布孔形式 | 布孔形式 = 主表B50
孔径(mm) | 孔径 = 主表B52
钻机代号 | 钻机代号 = 主表B29
钻机来源 | 钻机来源 = 主表B30
是否预裂 | 是否预裂逻辑：可预裂(主表B9)=是 且 f≥5 且 主表B54=是
预裂角度 | 预裂角度：固定75°（缓冲孔倾向角）
预裂孔径 | 预裂孔径 = 主表B52
--- 装药量参数汇集 ---
炸药单耗(kg/m³) | 炸药单耗 × 坡面角修正(1+MAX(0,Z28-B41)*Z29) × 台阶高度修正(1+ABS(B40-Z30)/Z30*Z31*10)
线装药密度(kg/m) | 线装药密度 = 按孔径查参数库 D89:F94 的炸药密度系数 × 孔径²系数
前排药量(kg) | 前排药量 = 单耗×孔距×超钻系数(B64)×台阶高
后排药量(kg) | 后排药量 = 后排系数(B92)×单耗×孔距×排距(B70)×台阶高
代表单孔药量(kg) | 前后排比例按3:7
装药长度L1(m) | 装药长度 = MIN(代表药量÷线装药密度, 最大装药长度)
堵塞长度L2(m) | 堵塞长度 = 孔深(B67) - 装药长度(B57)
爆破装药安全综合校验 | 安全校验：装药长度=0、超孔深、堵塞不足 → 分级警告
最大装药长度(m) | 最大装药长度 = 孔深×装填系数(参数库)
--- 单孔负担爆破体积计算 ---
底盘抵抗线台阶高度比值系数 | W1/H系数：f值插值，0.9~0.6，f越大比值越小，控制爆破参数设计合理性。
底盘抵抗线W1(m) | 底盘抵抗线W1 = MIN(孔径×系数, 孔深÷3)
台阶爆破超深控制系数 | 超深系数：f值插值，0.12~0.3，f越大超深越大，防止根底产生。
超深h(m) | 超深h = MAX(0.15×底盘抵抗线, 8×孔径÷1000)
孔深L(m) | 孔深L = (台阶高+超深)÷sin(倾角)；垂直孔时=台阶高+超深
m值 | 布孔形式对孔距排距影响系数
孔距a(m) | 孔距a = m值 × 底盘抵抗线W1
排距b(m) | 排距b：矩形=0.9×W1，梅花/三角=0.87×孔距a
每米爆破方量(m³/m) | 每米爆破方量 = 孔距 × 排距
每孔负担体积(m³) | 每孔负担体积 = 孔距 × 排距 × 台阶高
--- 台班钻孔工程量计算 ---
岩石硬度钻孔速度系数 | 钻速系数：f值插值，2.5~0.42，f越大钻速越慢。计算钻孔台班进尺的核心参数。
钻机型号孔径匹配修正系数 | 孔径修正：按钻机型号和孔径查表，修正实际钻速
钻机功率 | 钻机月有效台班(基准168) = 按代号查参数库
纯钻速(m/min) | 钻机时间利用率 = 0.8×钻速×有效系数×(月台班÷168)
接杆数 | 接杆数 = ROUNDUP(孔深÷3) - 1（每段3m，首段不接杆）
换杆方式 | 换杆方式：钻机表 F$51 查
接杆总时间(min) | 接杆总时间 = 接杆数 × 单次接杆时间（自动/人工换杆参数库 F98/G98）
卸杆总时间(min) | 卸杆总时间 = 接杆数 × 单次卸杆时间（参数库 F99/G99）
辅助时间基础(min) | 辅助时间基础 = 接杆+卸杆+移位(F100)+清孔(F101)
钻孔深度效率修正系数 | 孔深>10m时每超1m，效率-0.5% 公式：1 + MAX(0, 孔深-10)/10 × 0.05
辅助时间(min) | 实际辅助时间 = 辅助基础 × 深度系数(B84)
总时间/孔(min) | 每孔钻孔时间(分) = 孔深÷钻速 × 深度系数
台班进尺(m) | 每台班钻孔米数 = 台班分钟【Z10×60=480】×钻机时间利用率【Z15=0.75】÷每孔时间×孔深
--- 单方钻孔成本计算 ---
钻机原值(万元) | 钻机原值(万元)：按代号查参数库 K$51
小时消耗 | 钻机小时油耗：按代号查参数库 I$51
动力类型 | 钻机动力类型：参数库 D$51 查
机械效率 | 钻机机械效率：柴油=【常量Z11=0.75】，电=【Z12=0.85】
折旧+维修费(元/台班) | 钻机折旧维修=原值(K$51)×(1-残值率M$51)÷耐用台班(L$51)×系数【常量Z5=1.8】
能源费(元/台班) | 钻机能源=小时油耗×台班小时【Z10=8】×单价÷效率
保险费(元/台班) | 钻机保险 = 原值×保险率÷年台班
自有台班费(元) | 钻机自有台班费 = 折旧维修(B94)+能源(B95)+保险(B96)+机手(B5=300)
租赁台班费(元) | 钻机租赁台班费 = MAX(参数库 N$51 查, 自有费 B97 × 1.05) ←v10兜底防倒挂
台班费(元) | 钻机台班费 = 自有(B97) 或 租赁(B98)，按钻机来源(B46)取
钻孔费(元/m) | 钻孔费(元/m) = 台班费 ÷ 每台班钻孔米数(B87)
耗材费(元/m) | 耗材费(元/m)：钻头/钻杆磨耗未单独建模，按0处理（已含在折旧维修系数1.8里）
钻孔综合费(元/m) | 钻机每米成本 = 钻机台班费÷每台班钻孔米数
爆破钻孔费(元/方) | 钻机摊销到方量 = 每米成本 × 孔深 ÷ 每孔体积

## 计算明细表-挖装成本
开挖装车成本计算明细表
开挖费(元/实方) | 挖机台班费÷台班产量实方
工艺判断 | 工艺类型：从主表B12读取
--- 基本参数 ---
f值 | f值：从主表B5读取
松散系数 | 松散系数：直接引用主表B7（保证手动覆盖时联动）
挖机代号 | 挖机代号：从主表B17读取
挖机来源 | 挖机来源：从主表B18读取
斗容(m³) | 斗容(m³)：按代号从参数库 D$26 查
工作重量(t) | 工作重量(t)：按代号查参数库 E$26（影响保险/吨油耗类间接核算）
动力类型 | 动力类型：参数库 F$26 查
小时消耗 | 小时油耗(L/h)或耗电(kWh/h)：按代号查参数库 H$26
机械效率 | 机械效率：柴油=【常量Z11=0.75】，电=【Z12=0.85】
工艺类型装车效率系数 | 装车效率：直接开挖【Z18=1.0】，爆破后岩石松散【Z19=1.4】
岩石硬度与挖掘循环时间修正系数 | f=5（Ⅳ级中硬岩）是绝大多数露天矿山的典型工况。f≤5时，常规挖机可以正常高效作业，无需修正；f>5时，岩石越硬，挖掘循环时间越长，需要修正。f每增加1，挖掘斗杆插入阻力增加约5~8%，但通过操作技巧（分层挖掘、慢速作业），实际效率下降约2%。
台班工程量计算
工艺类型满斗系数 | 满斗系数：直接开挖【Z20=1.05】，爆破后块度均匀【Z21=1.10】
基准循环时间(秒) | 装载循环时间(秒)=4.158×LN(工作重量×1000)-25.058 + MAX(0,工作重量-30)×0.2【30吨以上每吨加0.2秒，覆盖大机回转/对位时间】
循环时间(秒) | 工艺时间修正 = 装载循环时间(B20)×松散修正(B15)×f值修正(B16)
台班产量松方(m³) | 台班产量(松方) = 斗容×满斗×(3600÷循环时间)×台班小时【Z10=8】×挖机时间利用率【Z14=0.80】×工作面折减
台班产量实方(m³) | 台班产量(松方) = 实方 × 松散系数
台班总成本计算
原值(万元) | 原值(万元)：参数库 J$26 查
耐用台班 | 耐用台班：参数库 K$26 查 (=250×常量Z9=2500)
折旧+维修费(元/台班) | 挖机折旧维修=原值(J$26)×(1-残值率L$26)÷耐用台班(K$26)×系数【常量Z4=1.6】
能源费(元/台班) | 挖机能源=小时油耗×台班小时【Z10=8】×单价÷效率
保险费(元/台班) | 挖机保险=原值×保险率÷年台班
人工费(元/台班) | 挖机机手 = 参数库B5(=300元/工日)
斗齿耗材费(元/台班) | 斗齿耗材费(元/台班) = 斗齿单价(N$26) × 台班小时【Z10=8】 ÷ 斗齿寿命(O$26,单位h)
自有台班费(元) | 挖机自有台班费 = 折旧+能源+保险+机手+辅助
租赁台班费(元) | 挖机租赁台班费 = MAX(参数库 M$26 查, 自有费 B33 × 1.05) ←v10兜底防倒挂
台班费(元) | 台班费 = 自有则取自有费，否则取租赁费

## 计算明细表-运输成本
运输成本计算明细表
运输费(元/实方) | 台班费÷台班运输量（运距为0时运输费=0）
--- 基本参数汇集 ---
f值 | f值：主表B5
实体容重(t/m³) | 实体容重：主表B6
矿卡代号 | 矿卡代号：主表B23
矿卡来源 | 矿卡来源：主表B24
矿卡载重(t) | 矿卡载重(t)：参数库 D$40 按代号查
动力类型 | 动力类型：参数库 E$40 查
空载消耗(L/km或kWh/km) | 空载油耗/电耗：参数库 G$40 查
重载上坡消耗(L/km或kWh/km) | 重载上坡油耗/电耗：参数库 H$40 查
重载下坡消耗(L/km或kWh/km) | 重载下坡油耗/电耗：按代号查参数库 I$40
空车速度(km/h) | 空车速度：参数库 O$40 查
重车速度(km/h) | 重车速度：参数库 P$40 查
卸车时间(min) | 卸车时间：参数库 Q$40 查
机械效率 | 机械效率：柴油=【常量Z11=0.75】，电=【Z12=0.85】
每车实方(m³) | 车辆载重除以实体容重
挖机松方产量(m³/台班) | 挖机松方台班产量：从挖装表 B22 取
装车时间(min) | 装车时间(min) = 每车实方×松散系数÷(挖机实方/秒×装满系数)×循环时间÷60
--- 运距参数汇集 ---
场内距离(km) | 场内距离：主表B34
场外距离(km) | 场外距离：主表B35
场内重车方向 | 场内重车方向：主表B37
场内坡度(%) | 场内坡度：主表B38
场外重车方向 | 场外重车方向：主表B39
场外坡度(%) | 场外坡度：主表B40
场内空车方向 | 场内空车方向：与重车方向相反
场外空车方向 | 场外空车方向：与重车方向相反
--- 速度修正系数 ---
场内系数
场内重车速度系数 | 场内重车速度系数：SUMIFS按方向+坡度区间查 V$40:V$44
场内空车速度系数 | 场内空车速度系数：SUMIFS查 U$40:U$44
场外重车速度系数 | 场外重车速度系数：同上查 V列
场外空车速度系数 | 场外空车速度系数：同上查 U列
场外系数
场内重车速度(km/h) | 场内重车实际速度 = 重车速度(B15) × 系数(B34)
场内空车速度(km/h) | 场内空车实际速度 = 空车速度(B14) × 系数(B35)
场外重车速度(km/h) | 场外重车实际速度 = 重车速度 × 系数(B36)
场外空车速度(km/h) | 场外空车实际速度 = 空车速度 × 系数(B37)
--- 台班方量计算 ---
场内重车时间(min) | 场内重车时间(min) = 距离÷速度×60
场内空车时间(min) | 场内空车时间(min) = 距离÷速度×60
场外重车时间(min) | 场外重车时间(min) = 距离÷速度×60
场外空车时间(min) | 场外空车时间(min) = 距离÷速度×60
总循环时间(min) | 总循环时间 = 装车+卸车+四段行车 (最低3分钟保护)
台班趟数 | 台班趟数 = 台班分钟【Z10×60=480】×矿卡时间利用率【Z13=0.85】÷循环时间
台班运输量(实方) | 台班运输量(实方) = 趟数 × 每车实方(B18)
--- 能源费计算 --- |  | 矿卡油耗主要由三部分组成：
场内重车能耗系数 | 场内重车能耗系数：SUMIFS按方向+坡度查油耗系数(W列柴油/X列电) | 滚动阻力（轮胎与地面摩擦）：与载重正相关
场内空车能耗系数 | 场内空车能耗系数：同上 | 空气阻力（迎风）：与车速正相关，与载重无关
场外重车能耗系数 | 场外重车能耗系数：同上 | 爬坡功（克服重力做功）：与坡度、载重正相关
场外空车能耗系数 | 场外空车能耗系数：同上 | 平路场景只有 1+2，没有 3；上坡场景三项全有。所以平路油耗一定大于空车（载重让滚阻变大），但远小于上坡（没有爬坡功）。
动力单价(元/L或kWh) | 动力单价：柴油=B3(7.5)，电=B4(0.65) | 为什么不能用 (上坡+下坡)/2
场内重车能源费/趟 | 场内重车能源费/趟 = 基础油耗×距离×速度系数×单价 × slope_modifier(连续坡度修正,Z25/Z26) | 下坡时重力做正功，发动机几乎只是怠速，油耗接近"空车"
场内空车能源费/趟 | 场内空车能源费/趟 = 空载油耗×距离×系数×单价 | 上坡的高油耗主要来自爬坡功
场外重车能源费/趟 | 场外重车能源费/趟 = 同B59，公式参数换场外 | 平均值物理意义不对，会高估平路油耗 30-50%
场外空车能源费/趟 | 场外空车能源费/趟 = 空载油耗×距离×系数×单价 | 负载因子取值依据
每趟能源费(元) | 每趟能源费 = 四段能源费之和 (≥0)
|  | 工况 | 负载因子 | 说明
--- 台班费计算 --- |  | 0.15 | 高速公路、油门稳定 | 风阻占主导，载重影响小
原值(万元) | 矿卡原值(万元)：参数库 K$40 查 | 0.2 | 矿区平整硬质路面 | 推荐用于场外公路短倒
耐用台班 | 矿卡耐用台班：参数库 L$40 查 (=250×常量Z8=2000) | 0.25 | 矿区一般路面（默认） | 推荐用于多数场景
折旧+维修费(元/台班) | 矿卡折旧维修=原值(K$40)×(1-残值率M$40)÷耐用台班(L$40)×系数【常量Z3=1.5】 | 0.3 | 矿区粗糙/松软路面 | 推荐用于场内便道
保险费(元/台班) | 矿卡保险 = 原值×保险率÷年台班 | 0.40+ | 烂路、积水、起伏路 | 滚阻显著增加
台班基础费(元) | 台班基础费 = 折旧维修+保险+机手(参数库B5=300)
台班能源费(元) | 台班能源费 = 趟数 × 每趟能源费
自有台班费(元) | 自有台班费 = 基础费(B70) + 能源费(B71)
租赁台班费(元) | 矿卡租赁台班费 = MAX(参数库 N$40 查, 自有费 B72 × 1.05) ←v10兜底防倒挂
台班费(元) | 台班费 = 自有则取自有，否则取租赁

## 计算明细表-钩机松土成本
钩机松土成本计算明细表
松土费(元/实方) | 松土费 = 挖机台班费÷松土器台班产量 + 齿尖耗材费
f值 | f值：主表B5
挖机代号 | 挖机代号：主表B17
挖机来源 | 挖机来源：主表B18
斗容(m³) | 斗容(m³)：按代号查参数库 D$26
岩石硬度松土器作业效率系数 | 松土器效率系数：f值插值，2~0，f越大效率越低，f>14时松土器基本失效。
工艺顺序错配惩罚系数（松土器） | 工艺错配惩罚：爆破→松土 ×0.2（极不推荐）；松土→破碎 ×0.7（勉强可接受）。
工艺错配齿尖消耗倍率 | 耗材费倍率：工艺顺序错误时，齿尖消耗成倍增加，爆破→松土 ×5.0，松土→破碎 ×1.5。
松土器台班产量(实方) | 松土器台班产量 = 工艺效率×松土斗系数×(斗容÷2)×斗容利用率【Z22=0.85】×松土器时间利用率【Z16=0.70】×工作面折减(B21)×错配惩罚
挖机台班费(元) | 与开挖设备同型号，但更换了钩机头，故台班费用与所选挖机费用一致。
齿尖耗材费(元/方) | 齿尖耗材费 = 齿尖单价(B12)÷寿命(B13) × 错配消耗倍率(B9)

## 计算明细表-机械破碎成本
机械破碎成本计算明细表
破碎费(元/实方) | 破碎费 = 挖机台班费÷破碎台班产量 + 钎杆耗材费
f值 | f值：主表B5
挖机代号 | 挖机代号：主表B17
挖机来源 | 挖机来源：主表B18
斗容(m³) | 斗容(m³)：按代号查参数库 D$26
岩石硬度破碎锤作业效率系数 | 破碎锤效率系数：f值插值，1.2~0.5，f越大效率越低 比松土器适用范围更广（f到22仍有效）
工艺顺序错配惩罚系数（破碎锤） | 工艺错配惩罚：爆破→破碎 ×0.5（不推荐），松土→破碎 ×0.7（勉强可接受）
工艺错配钎杆消耗倍率 | 耗材费倍率：工艺顺序错误时，钎杆消耗成倍增加，爆破→破碎 ×3.0，松土→破碎 ×1.5。
破碎台班产量(实方) | 破碎台班产量 = 工艺效率×破碎锤系数×(斗容÷2)×斗容利用率【Z22=0.85】×破碎锤时间利用率【Z17=0.65】×工作面折减(B21)×错配惩罚
挖机台班费(元) | 挖机台班费 = 取挖装表B35（同挖机型号、换破碎锤）
钎杆耗材费(元/方) | 钎杆耗材费 = 钎杆单价(B9)÷寿命(B10) × 错配消耗倍率